## 111 概要
[7 empty] | ＊＊＊小 | k-02111 |  | Ver-2.01
§－２ | 設計方針と使用材料
２－１ | 概要
１． | 設計上準拠した指針・基準等
| ● | 建築基準法・同施行令・告示等
| ● | 構造計算指針・同解説（日本建築センター編）
| ● | 鉄筋コンクリート構造計算規準・同解説
| ○ | 鉄骨鉄筋コンクリート構造計算規準・同解説
| ● | 鋼構造設計規準
| ● | 建築基礎構造設計規準・同解説
| ○ | 特殊コンクリート造関係設計規準・同解説
| ● | 建築物の構造規定（日本建築センター編）
| ● | 冷間成形角形鋼管設計・施工マニュアル（日本建築センター編）
２． | 使用材料と使用区分
|  | 材料 | 種別 |  |  | 使用区分 |  | 備考
[5 empty] | [N/m㎡] | （階別・部材別・径別）
|  | 普通 | ● | Fc= | 20.594 | 基礎・地中梁 | γ= | 24
|  | コンクリート | ○ | Fc= | 23.536 |  | γ=
|  | 軽量 | ○ | Fc= |  |  | γ=
|  | コンクリート | ○ |  |  |  | γ=
|  | 鉄筋 | ● | SD295A |  | Ｄ１６以下
|  |  | ● | SD345 |  | Ｄ１９～Ｄ２５
|  |  | ○ | SD390 |  | Ｄ２９以上
|  | 鋼材 | ○ | SS400 |  | 梁・鋼板 | σu= | 400 | [N/m㎡]
|  |  | ○ | BCR295 |  | 柱 | σu= | 400 | [N/m㎡]
|  |  | ○ | SN490B |  | ダイヤフラム
|  | 高力ボルト | ○ | S10T |  |  | σu= | 1000 | [N/m㎡]
|  | ボルト | ○ | F4T |  |  | σu= | 400 | [N/m㎡]
○
|  | 溶接 | ○ | SN490B |  |  | （ | 0.9F | ・ | 1.0F | ）
|  |  | ○ | SS400 |  |  | （ | 0.9F | ・ | 1.0F | ）
○
３． | 電子計算機の使用
| ● | 一貫計算 | 評定番号：ＢＣＪ電１３６（追４）
|  |  | プログラム |  |  | Super Build/SS2－改訂版
| ○ | 部分計算 | 使用範囲

## 112 コン・鉄筋
[8 empty] | ＊＊＊小 | k-02112 | Ver-2.01
材料許容応力度
ａ） | コンクリートの許容応力度
[N/m㎡]
|  |  | 応力種別 |  |  | 長 期
採用 | [6 empty] | 付 着 |  | 短 期
|  |  |  | 引張 | 圧縮 | せん断 | 曲げ材 | 曲げ材
| 材料種別 | [5 empty] | 上端 | 一般
| 普通コンクリート |  | 異形鉄筋 |  |  |  | 1.2 | 1.8
| Fc | 18 | 形鋼・鋼板 |  | 6 | 0.6 |  | 0.36
○ | 普通コンクリート |  | 異形鉄筋 |  |  |  | 1.4 | 2.1 | 圧縮
| Fc | 21 | 形鋼・鋼板 |  | 7 | 0.7 |  | 0.42 | 長期×2.0倍
| 普通コンクリート |  | 異形鉄筋 |  |  |  | 1.54 | 2.31
| Fc | 24 | 形鋼・鋼板 |  | 8 | 0.74 |  | 0.45 | せん断・付着
| 1種・2種軽量ｺﾝｸﾘｰﾄ |  | 異形鉄筋 |  |  |  | 1.2 | 1.8 | 長期×1.5倍
| Fc | 18 | 形鋼・鋼板 |  | 6 | 0.54 |  | 0.36
| 1種・2種軽量ｺﾝｸﾘｰﾄ |  | 異形鉄筋 |  |  |  | 1.4 | 2.1
| Fc | 21 | 形鋼・鋼板 |  | 7 | 0.63 |  | 0.42
| 1種・2種軽量ｺﾝｸﾘｰﾄ |  | 異形鉄筋 |  |  |  | 1.54 | 2.31
| Fc | 24 | 形鋼・鋼板 |  | 8 | 0.666 |  | 0.45
異形鉄筋
形鋼・鋼板
異形鉄筋
形鋼・鋼板
ｂ） | 鉄筋の許容応力度
[N/m㎡]
採用 |  |  | 応力種別 |  | 長 期 |  |  | 短 期
| 材料種別 |  |  | 引張 | 圧縮 | せん断 | 引張 | 圧縮 | せん断
○ | SD295
|  |  |  | 195 | 195 | 195 | 295 | 295 | 295
○ | SD345 |  | D25以下 | 215 | 215 | 215 | 345 | 345 | 345
|  |  | D29以上 | 195 | 195 | 195 | 345 | 345 | 345
| SD390 |  | D25以下 | 215 | 215 | 215 | 390 | 390 | 390
|  |  | D29以上 | 195 | 195 | 195 | 390 | 390 | 390
| 溶接金網 |  | 線径4mm以上 | 195 |  | 195 | 295 |  | 295
床版のみ

## 113 鋼材
[11 empty] | ＊＊＊小 | k-02113 | Ver-2.01
ｃ） | 鋼材の許容応力度
[N/m㎡]
| 応力種別 |  | 基 |  |  |  | 長 期
採用 |  |  | 準 | 引 | せ |  | 曲 げ |  |  |  | 支圧 |  | 短 期
|  |  | 強 |  | ん | 圧 縮
|  |  | 度 | 張 | 断 |  | (a) | (b) | (c) | (d) | (e) | (f)
○ | SS400
○ | SN400B | t≦40 | 235.3596 | 156.9064 | 90.5154 | λ≦Λのとき |  | 156.9064 |  | 447.1832 | 294.1995 | 213.785
| SHC400B | [5 empty] | 又は
○ | BCR295
○ | SSC400 | t>40 | 215 | 144.1578 | 82.9643 |  |  | 143.1771 |  | 409.918 | 269.6829 | 196.133
[9 empty] | 但し |  |  |  | 長期
| SM490 | [7 empty] | fb以下 |  |  |  | ×1.5倍
| SN490 | t≦40 | 323.6194 | 215.7463 | 124.5445 | λ＞Λのとき | のうち大きい | 215.7463 |  | 614.877 | 405.0146 | 294.1995
数値
| BCP325 | [5 empty] | 但し fb以下
| STKR490 | t>40 | 294.1995 | 196.133 | 113.1687 |  |  | 196.133 |  | 558.9791 | 367.7494 | 267.7215
| ボルト4T(g) |  | ― | 156.9064 | 117.6798 |  |  | ― |  | ― | ― | ―
備考 | (a) | 荷重面内に対称軸を有する圧延形鋼及びプレートガーターその他これに類する組立
材で、強軸周りに曲げを受ける場合
| (b) | 鋼管及び箱形断面材の場合、(a)に掲げる曲げ材で弱軸周りに曲げを受ける場合並び
にガセットプレートで面内に曲げを受ける場合
| (c) | みぞ形断面材及び荷重面内に対称軸を有しない材の場合
| (d) | すべり支承又はローラー支承の支承部に支圧が生じる場合、その他これに類する場合
| (e) | ボルトによって接合される鋼材等のボルトの軸部に接触する面に支圧が生じる場合、
その他これに類する場合
| (f) | (d)及び(e)に掲げる場合以外の場合
| (g) | ボルト軸部断面積で算定する場合は、切削ねじ部を考慮して、0.75倍とする

## 114 ボルト・溶
[8 empty] | ＊＊＊小 | k-02114 | Ver-2.01
ｄ） | ボルト
[kN]
|  |  | To= | 500 |  | 長 期
採用 | 種別 | 呼び径 | 軸断面積 | 基準張力 | せん断 |  |  |  | 短 期
|  |  | [N/m㎡] | [kN] | 一面摩擦 | 二面摩擦 | 引張
| 高力ボルト | M16 | 201 | 100.5 | 30.15 | 60.3 | 62.31
| F10T | M20 | 314 | 157 | 47.1 | 94.2 | 97.34 | 長期×1.5倍
○ | S10T | M22 | 380 | 190 | 57 | 114 | 117.8
|  | M24 | 452.3893 | 226.1947 | 67.8584 | 135.7168 | 140.2407
ｅ） | アーク溶接継目の許容応力度
[N/m㎡]
|  | 応力・溶接種別 |  |  |  | 長 期
採用 | 作業方法 |  |  |  | 突 合 せ |  |  |  | 短 期
| 材料種別 |  |  | 引張 | 圧縮 | 曲げ | せん断 | すみ肉
○ | SS400 |  | (2) | 156.6667 | 156.6667 | 156.6667 | 90.4515 | 90.4515
| SN400B | t≦40 | (3) | 141 | 141 | 141 | 81.4064 | 81.4064
| SN400C | [7 empty] | 長期×1.5倍
| SHC400B |  | (2) | 143.3333 | 143.3333 | 143.3333 | 82.7535 | 82.7535
○ | BCR295 | t>40 | (3) | 129 | 129 | 129 | 81.4064 | 81.4064
○ | SSC400
| SN490B |  | (1) | 216.6667 | 216.6667 | 216.6667 | 125.0926 | 125.0926
○ | SN490B | t≦40 | (3) | 195 | 195 | 195 | 112.5833 | 112.5833
SHC490B
| BCP325 |  | (1) | 195 | 195 | 195 | 112.5833 | 112.5833
|  | t>40 | (3) | 175.5 | 175.5 | 175.5 | 101.325 | 101.325
・作業方法
（１） | 自動溶接装置等の設置その他、５６建告第１１０３及び住指発２２０により、
建設大臣が高度の品質を確保し得ると認めて定める条件によって作業する場合
（２） | （１）または、回転シグ、ポジショナー等常に下向きで作業できるような設備
をして作業する場合
（３） | （１）または、（２）以外の場合

## 115 設計方針
|  | ＊＊＊小 | k-02211 | Ver-2.01
２－２ | 設計方針
１． | 構造計画概要
本建築物は、鉄筋コンクリート造３階建ての集合住宅である。
張間方向は耐震壁主体のラーメン構造、桁行方向は純ラーメン構造とする。
基礎はベタ基礎とするが、支持層はＧＬ－０．８０～１．６０ｍの凝灰質
粘土層として計画する。
なお、構造設計ルートは張間方向は壁量を満足するため、ルート（１）、
桁行き方向はルート（２－１）を採用する。

## 116 基礎地盤概
[11 empty] | ＊＊＊小 | k-02301 | Ver-2.01
２－３ |  | 基礎・地盤概要
|  | 杭径[mm] |  | 杭先端深さ |  | 継手箇所数 |  | 許容支持力[kN/本] |  |  |  | 備 考
| 杭 |  |  | [GL- m] |  |  |  | 長 期 |  | 短 期
| 基 |  |  |  | m |  |  |  | kN/本 |  | kN/本
| 礎 |  |  |  | m |  |  |  | kN/本 |  | kN/本
[5 empty] | m |  |  |  | kN/本 |  | kN/本
m
|  | 場 所 |  | 基礎形状 |  | 深 さ |  | 許容支持力[kN/㎡] |  |  |  | 備 考
| 直 |  |  |  |  | [GL- m] |  | 長 期 |  | 短 期
| 接 |  |  | ベタ基礎 |  | 1.2 | m | 75 | kN/㎡ | 150 | kN/㎡
| 基 | [5 empty] | m
| 礎 | [5 empty] | m
m
| 地盤状況 | [8 empty] | 孔内水位： |  | GL- | 0.90m
| 深さ[m] |  | 土 質 名 |  |  | Ｎ値10 | 20 | 30 | 40 | 50 |  | 略 図
|  |  | 土質 | 土質名
| ▽BM+ |  | 記号
|  | 注） | ＧＬは、設計ＧＬまたはボーリングＧＬを記入