## 控え付き庇
[8 empty] | α小 |  | k-04330 |  | ver 2.01
（7） | 控え付き庇の設計
|  | 片持ちスパン | L1= | 3 | [m]
|  | 控えスパン | L2= | 5 | [m]
|  | 支配巾 | b= | 5 | [m]
|  | 1.DL | W= | 0.25 | × | 5 | ＝ | 1.25 | [kN/m]
|  | 2.SL | W= | 0.6 | × | 5 | ＝ | 3 | [kN/m]
|  | 3.WL | W= | -1.3 | × | 1.3 | × | 5 | ＝ | -8.45 | [kN/m]
|  | C1.DL+SL | W= | 1.25 | ＋ | 3 | ＝ | 4.25 | [kN/m]
|  | C2.DL+WL | W= | 1.25 | ＋ | -8.45 | ＝ | -7.2 | [kN/m]
|  | ∴暴風時で決定する |  | W= |  | -7.2 | [kN/m]
|  |  |  | -32.4 | [kN・m]
|  | Q= W・L = |  | -21.6 | [kN]
|  |  |  | -22.5 | [kN・m]
|  |  |  | -6.3 | [kN・m]
Ｈ形断面部材の諸元・他
鋼材 | ：SS400→(0),SM490→(1) |  | 0 | A～B間 |  | B～C間
Ｈ | ：梁成[mm] |  |  | 300 |  | 300
Ｂ | ：梁フランジ幅[mm] |  |  | 150 |  | 150
tw | ：ウェブ厚[mm] |  |  | 6 |  | 6
tf | ：フランジ厚[mm] |  |  | 9 |  | 9
r | ：フィレット半径[mm] |  |  | 13 |  | 13
E | ：ヤング係数[N/m㎡] |  |  | 205939.65 |  | 205939.65
A | ：全断面積[c㎡] |  |  | 45.3707 |  | 45.3707
Z | ：断面係数 |  |  | 460.71 |  | 460.71
Ix | ：強軸の断面２次モーメント |  |  | 7097.5511 |  | 7097.5511
Iy | ：弱軸の断面２次モーメント |  |  | 508.3712 |  | 508.3712
iy | ：弱軸周りの回転半径[cm] |  |  | 3.3474 |  | 3.3474
Af | ：片側フランジの断面積 |  |  | 13.5 |  | 13.5
ib | ：圧縮フランジと梁せいの1/6からなる断 面のウェブ軸の断面２次半径[cm] |  |  | 3.983 |  | 3.983
たわみの検討
|  |  | ＝ | 0.49874 | ＋ | 0.33865 | ＝ | 0.8374 | [cm]
[5 empty] | → | L
[6 empty] | 358.2524 |  | ＜1/200 ＯＫ！
応力度比の検討
| Z= | 460.71
| ib= | 3.983
| Af= | 13.5 | [c㎡]（圧縮フランジの断面積）
| h= | 300 | [mm]（梁成）
| Lb= | 300 | [cm]
| C= | 1.75
|  | fb= | 142.7773 | N/mm2
| σ= | M1/Z= | 70.3262 | N/mm2
|  | 0.32837 | ＜1.00 ＯＫ！