## A
[8 empty] | αビル | k-06150 | ver 2.01
ＲＣ有孔梁の補強検討
条件： | 丸孔の直径，長方形孔の辺長（梁成方向）は梁成の１／３以下とする
孔の連続するときはその中心間隔は孔径の３倍以上とする
１．孔位置の設計応力の算定
[6 empty] | スパン： L= |  | 6.4 | [m]
[6 empty] | 孔位置：L1= |  | 1 | [m]
| 曲げモーメント |  | [kN・m] | せん断力 | [kN]
| 左端：ML | 中央：MC | 右端：MR | 左端：QL | 右端：QR
長期：Ｌ | -197 | 199 | -225 | 222 | 225
地震：Ｅ | -260 | -18.5 | 223 | 75.4688 | 75.4688
Ｍは上端を正、下端を負とする
長期応力の算定
孔位置での長期応力は次式で求める
このとき、荷重は等分布荷重と仮定すると
|  |  | ＝ | -410 | [kN・m]
等価荷重： |  |  | ＝ | -80.0781 | [kN/m]
|  |  | ∴ＭＬ１＝ | -14.8359 | [kN・m]
|  |  | ∴ＱＬ１＝ | -176.1719 | [kN]
短期応力の算定
孔位置での短期応力は
|  |  | QE＝ | 75.4688 | [kN]
| ME1＝ ＭEL－ＱE・L1 |  | ＝ | 184.5312 | [kN・m]
| Ｍｓ＝ＭＬ１＋ＭＥ１ |  | ∴Ｍｓ＝ | 199.3672 | [kN・m]
| Ｑｓ＝ＱＬ１＋２ＱＥ |  | ∴Ｑｓ＝ | 327.1094 | [kN]
２．検討部材の諸元
ｂ: | 梁幅[cm] | [5 empty] | 35 | [cm]
Ｄ: | 梁せい[cm] | [5 empty] | 130 | [cm]
dc: | コンクリートのかぶり厚さ | [5 empty] | 6 | [cm]
n: | ヤング係数比 | [5 empty] | 15
Fc: | コンクリートの設計基準強度 | [5 empty] | 21 | [N/m㎡]
σy: | 梁主筋の降伏点強度 | [5 empty] | 345 | [N/m㎡]
sσy: | 孔周囲補強筋の降伏点強度 | [5 empty] | 295 | [N/m㎡]
He: | 円孔の直径［正方形孔の場合はその外接円の直径］[cm] | [5 empty] | 60 | [cm]
atu: | 上端鉄筋の断面積[c㎡] | [5 empty] | 11.61 | [c㎡]
atd: | 下端鉄筋の断面積[c㎡] | [5 empty] | 11.61 | [c㎡]
as: | 孔の片側の１組の補強筋の断面積[c㎡] | [5 empty] | 3.98 | [c㎡]
θ: | 孔周囲補強筋が材軸となす角度 | [5 empty] | 45 | [度]
ｃ: | 孔周囲補強筋の有効な範囲 | [5 empty] | 59 | [cm]
γ: | 複筋比(ac/at) | [5 empty] | 1
pt: | 引張鉄筋比(at/b・d) | [5 empty] | 0.26751 | [%]
ps： | 孔周囲の補強筋比(=Pw) | [5 empty] | 0.40571 | [%]
d: | （D-dc） | [5 empty] | 124 | [cm]
ｊ: | 応力中心距離[cm] | [5 empty] | 108.5 | [cm]
dx： | 圧縮側の開口までの距離：dx=(D-He)/2） | [5 empty] | 35 | [cm]
３．曲げモーメントに対する検討
[a]長期の検討
| ＭL= | 14.8359 | [kN・m]
|  | 0.025082 | [N/m㎡]
| fc= | 7 | [N/m㎡]
| ft= | 215 | [N/m㎡]
| ＝ | 0.22071
Xn=ｘn1・d = |  | 27.3677 | ＜ dx = | 35 | [cm]
よって、孔は圧縮域にないので、曲げ応力に対する補強は不要
[b]短期の検討
| Ｍs= | 199.3672 | [kN・m]
|  | 0.33705 | [N/m㎡]
| fc= | 14 | [N/m㎡]
| ft= | 345 | [N/m㎡]
| ｘn1e= | 0.22041
Xne=ｘn1e×d= |  | 27.3308 | ＜ dx = | 35 | [cm]
よって、孔は圧縮域にないので、曲げ応力に対する補強は不要
４．短期せん断力に対する孔周囲の補強の検討
| Ｑs= | 327.1094 | [kN]
| 補強筋 | 2-D10@ | 100
| aw= | 1.42 | [c㎡]（補強筋の水平断面積）
|  |  | ＝ | 0.40571 | [%]
| wｆt= | 295 | [N/m㎡]
| ｆｓ＝ | 1.05 | [N/m㎡]
| ＱAs=b・jk{fs+0.5wｆt(Pw-0.002)}= |  |  |  | 217902
| jk=(D-He)-4dc= |  |  |  | 46
| ただし | b・jk＝ | 1610 | [c㎡]
|  | 第一項＝ | 1.05 | [N/m㎡]
|  | 第二項＝ | 0.30343 | [N/m㎡]
|  | → | 217.902 | [kN] | ＜Ｑs ＮＧ！
５．メカニズム時せん断力に対する孔まわりの補強の検討
| Ｍu上 = 0.9Σ(at・σy)d = |  |  | 491.709 | [kN・m]
| Ｍu下 = 0.9Σ(at・σy)d = |  |  | 491.709 | [kN・m]
| Ｑu=(Ｍu上+Ｍu下)/L+ＱL1＝ |  |  | -22.5128 | [kN]
| Ｍ/(Ｑ・d)=Ｍu上/(Ｑu・d)＝ |  |  | -17.614 | → | 1
| ku= | 0.72 | →d≧40cmの時 0.72で一定
| kp= | 0.82(100Pt)^0.23= |  | 1.7462
| Pt= | 0.26751 | [%]
| Ps= | 0.40571 | [%]
Qsuo: | 有孔梁のせん断終局強度で，孔まわり部分で決まる値
| ＝ | 429820.5332 | [N]→ | 429.8205 | [kN] | ＞Ｑu ＯＫ！
| ただし | 第一項＝ | 1.0348 | [kN/m㎡]
|  | 第二項＝ | 0.097016 | [kN/m㎡]
|  | b・j＝ | 3797.5 | [c㎡]