## A
[10 empty] | ＊＊＊ | k-08101 | Ver-2.01
§-８ | 層間変形角・剛性率・偏心率
８－１ | 層間変形角・剛性率
|  |  | 最大値 |  |  | 平均値 |  |  | [kN/cm]
| 方向 | 階 | 層間変位 | 層間変形角 |  | δs[cm] | 1/γs |  | Q/δs | Rs | Fs
| Ｘ方向 | 2 | 2.9117 | 1/ | 170 | 2.558 | 1/ | 159 | 170.9 | 0.734 | 1
|  | 1 | 1.811 | 1/ | 254 | 1.67 | 1/ | 275 | 338.6 | 1.266 | 1
| Ｙ方向 | 2 | 2.717 | 1/ | 150 | 2.305 | 1/ | 177 | 189.7 | 0.725 | 1
|  | 1 | 1.935 | 1/ | 236 | 1.477 | 1/ | 311 | 397.6 | 1.275 | 1
| δs | ：剛性率計算時の層間変位[cm]
| 1/γs | ：剛性率計算時の層間変形角[rad]
| Rs | ：剛性率
| Fs | ：形状特性係数
８－２ | 偏心率
| 方向 | 階 | g[m] |  | p[m] | e[m] | KR |  | re[m] | Re | Fe
| Ｘ方向 | 2 | 35.855 |  | 39 | 3.146 |  | 13847 | 28.465 | 0.138 | 1
|  | 1 | 40.213 |  | 44.314 | 4.101 |  | 30724 | 29.526 | 0.095 | 1
| Ｙ方向 | 2 | 22.861 |  | 26.777 | 3.916 |  | 13847 | 27.022 | 0.116 | 1
|  | 1 | 21.479 |  | 24.272 | 2.793 |  | 30724 | 27.779 | 0.148 | 1
| g | ：重心位置[m]
| p | ：剛心位置[m]
| e | ：偏心距離[m]
| KR | ：ねじり剛性[kN・m×1000]
| re | ：弾力半径[m]
| Re | ：偏心率
| Fe | ：形状特性係数
８－３ | 柱・梁耐力比
柱・梁耐力比が１．５を超える接合部分の柱材についてはホットコラム(SHC400B)を用いる。