## §２
| ***小 | R-02001 | Ver030325
§２ 耐震診断

## 方針
|  |  | **小 | R-02111 | Ver05.0211
§２ | 耐震診断
２－１ | 耐震診断の方針
（１） | 適用基準
「建築物の耐震改修の促進に関する法律」
「2001年改訂版 既存鉄筋コンクリート造建築物の耐震診断基準・同解説」(財)建築防災協会
「2001年改訂版 既存鉄筋コンクリート造建築物の耐震改修設計指針・同解説」(財)建築防災協会
「学校施設の耐震補強マニュアル ＲＣ造校舎編」文部省
「耐震診断・耐震改修設計の手引き」２０００年版(千葉県耐震判定協議会)
（２） | 診断次数
二次診断とする。
（３） | 使用プログラムと使用プログラムの留意点
| 適 用 対 象 | 適 用 プ ロ グ ラ ム
| 準備計算(軸力，地震力，重心，偏心等) | 建築構造計算用一連プログラム「SuperBuild/ＳＳ２」：ユニオンシステム（株）
| 鉄筋コンクリート部の耐震診断 | 耐震診断支援プログラム「SuperBuild/耐震診断２００１」：ユニオンシステム（株）
・耐震壁の認識について「SuperBuild/ＳＳ２」
本プログラムは耐震設計用に開発されたものであるから壁厚１２０ｍｍ未満
の壁は耐震壁として認識しない特徴がある。壁厚１２０ｍｍ未満の耐震壁は、
| いったん１２０ｍｍで入力し、重量の差は仕上げ重量で調整し、剛性の差は当 |  |  |  |  | ただし、本建物ではブロックを除き１２０ｍｍ未満の壁を使用していない。
| 該壁厚比に基づき剛性低下率を入力し、モデル化する｡ |  |  |  |  | 本建物では、３階６通りＡ～Ｂ間、Ｂ通り３～５間、２階Ｂ通り４～７間の
壁について適用した。
（４） | 仮定荷重
・固定荷重：仕上げ材は実状にあった荷重を算定する。
・積載荷重：鉄骨屋根、庇等の積載荷重は０とする。
：ＲＣ陸屋根、バルコニーなど、人が載る可能性の低い場合は架構
用７００N／㎡、地震用 ３００N／㎡とする。
（５） | 下階壁抜け柱がある場合の検討
下記の場合は第二種構造要素とする。
a. | 付加軸力における柱の曲げ強度と剪断強度を算定し、破壊モードが剪断破壊
と判定される場合。
b. | 曲げ柱の場合であっても、圧縮軸力が下記の軸力比を超える場合。
軸力比を η＝Ｎｓ/（ｂ・Ｄ・Ｆｃ）とするとき
η＞ 0.5（帯筋径９φ以上間隔10ｃｍ以下に帯筋が配置されているとき）
η＞ 0.4（帯筋間隔が10ｃｍを超えるとき）
c. | 釣り合い軸力（曲げ強度が最大になる変動軸力）における破壊モードが剪断
破壊となる場合。
（６） | Ｐｈ階がある場合の診断方針
| Ｐｈ階は第２次診断で行い、Ａｉ分布係数は近県の実施例を参考に３．０を |  |  |  |  | Ｐｈ階は第２次診断で行い、Ａｉ分布係数は近県の実施例を参考に３．０を
| 越える場合は３．０を上限とする。 |  |  |  |  | 越える場合は３．０を上限とする。ただし、本建物にＰｈ階はない。
（７） | 付加軸力について |  |  |  |  | 付加軸力は一次設計時地震時軸力を採用するが、Ｃｏ＝０．６に対応するた
| 付加軸力は考慮しない。 |  |  |  |  | め当該軸力を３倍して適用する。
|  |  | **小 | R-02181 | Ver05.0211
（８） | 調査結果の活用と扱いについて
a. | 設計図書との不一致箇所の扱い
Ｇ通り２～３軸間の１階窓は設計図書では３連装の窓であるが、中央に壁がつ
いた状態になっている。端部筋の有無等が判然としないため壁を無視して、設計
図書通りであるとして診断を進める。
b. | 不同沈下の調査結果について
調査結果のＸ方向については不同沈下の傾向が認められた。
日本建築学会「建築基礎構造設計指針」により、「有害なひび割れが発成する
率が極めて高い状態」とするスパン間変形角を１／５００以下とすると、調査結
果は３階及び２階で部分的には１／５００を上回っている。
| しかし周辺に顕著なひび割れがないこと、ひび割れの傾向が垂直で収縮亀裂と |  |  |  |  | しかし周辺に顕著なひび割れがないこと、階方向の傾向が一致しないこと
| 考えられるので、居住に有害なものでは無いと判断する。 |  |  |  |  | などから、不同沈下によるものでは無いと判断する。
c. | コンクリートの圧縮強度試験結果の扱い
標準偏差を考慮した推定強度は２７．６Ｎ／ｍ㎡となった。設計基準強度の１
８．０Ｎ／ｍ㎡に対し、各階・全体ともに推定強度が上回っていた。
２００１年改訂版「耐震診断基準・同解説」ｐ５８より、コンクリートの圧縮
強度は以下の優先順位により決定する。
１・コンクリートコアの抜き取り数が十分で、標準偏差を考慮して算定した推定
強度の信頼性が高い場合は、設計基準強度の１．２５倍かつ３０．０Ｎ／ｍ
㎡を超えない範囲で設定する。
２・コンクリートコアの圧縮強度設計基準強度より低い場合には、コアの推定強
度を採用する。
上記より診断上の推定強度は各階とも設計基準強度の１．２５倍を採り、２２
．５Ｎ／ｍ㎡とする。
ｄ. | コンクリートの中性化深さ測定結果の扱い
一部で理論値を上回る中性化傾向を示しているので、径年指標に反映する。
ｅ. | 配筋調査結果の扱い（補強設計時に考慮する）
帯筋ピッチがやや荒かった２、３階については設計＠２００に対し、＠２５０
として診断する。
壁筋についても３階の壁厚さ１２０ｍｍについては＠２００に対し、＠２５０
として診断する。

## ゾーニング
|  | **小 | R-02191 | Ver04.0810
（９） | 診断に際して行うゾーニング
ⅰ） | Ｌ型平面の取り扱い
各方向の検討に際し、それぞれに張間方向（耐力壁が支配的な方向）と桁行
方向（ラーメン構造が支配的な方向）が存在する。一般に、桁行方向に補強の
必要性が発生することから、各方向の壁構造の影響範囲を設定したゾーニング
が必要である。
次ページに示すように、Ｘ方向における張間部と桁行部、Ｙ方向における張
間部と桁行部に分割し、ゾーニングの計画を行った。

## 重量等
[6 empty] | **小 | R-02211 | Ver03.03.25
２－２ | 耐震診断データ
（１） | 地震用重量及び床面積（全体）
床面積・重量
方向 | 階 | Ｗ(kN) | ΣＷ(kN) | Ａ( ㎡ ) | ΣＡ | Ｗ／Ａ | ΣＷ／ΣＡ
| ＰＨ | 527 | 527 | 36.8 | 36.8 | 14.3207 | 14.3207 |  | 51.3854 | 31.49 | 41.61
全体 | 3 | 4337 | 4864 | 499.4 | 536.2 | 8.6844 | 9.0712
| 2 | 4983 | 9847 | 439.04 | 975.24 | 11.3498 | 10.097 |  | 407.2474 | 413.765
| 1 | 5681 | 15528 | 512.44 | 1487.68 | 11.0862 | 10.4377 |  |  | 367.875
Ｗ | ：各階の建物重量（kN） | [7 empty] | ペント階は高架水槽を含む。
ΣＷ | ：その階より上の建物全重量（kN）
Ａ | ：各階の床面積（ ㎡ ）
Ｗ／Ａ | ：各階の単位面積あたりの重量（kN／㎡ ）
ΣＡ | ：その階より上の全床面積（ ㎡ ）
（２） | 柱率、壁率
Ｘ：桁行き方向 、Ｙ：張り間方向
| 方向 | 階 | ΣAc | ΣAw | RC | RW
| Ｘ | 4
| 方 | 3
| 向 | 2
1
| Ｙ | 4
| 方 | 3
| 向 | 2
1
ΣAc | ：柱の全断面積[c㎡]
ΣAw | ：壁の全断面積[c㎡]
RC | ：延べ床面積柱率[c㎡/㎡]
RW | ：延べ床面積壁率[c㎡/㎡]
特記事項について

## 形状指標
[6 empty] | **小 | R-02221 | Ver03.03.25
（２） | 形状指標ＳＤ
平面形状・断面形状表
建築物名称 |  |  |  | 千葉市立***小学校①－４棟
項目の分類及びＧ、Ｒ一覧表
|  |  |  | Ｇi（グレード） |  |  | Ｒ(ﾚﾝｼﾞ調整係数)
|  |  |  | 1 | 0.9 | 0.8 | Ｒ1i | Ｒ2i
|  | a | 整形性 | 整形 a１ | ほぼ整形 a２ | 不整形 a３ | 1 | 0.5 | 0.27164
| 平 | b | 辺長比 | b≦5 | 5＜b≦8 | 8＜b | 0.5 | 0.25 | 3.6667
第 | 面 | c | くびれ | 0.8≦c | 0.5≦c＜0.8 | c＜0.5 | 0.5 | 0.25
１ | 形 | d | ｴｷｽﾊﾟﾝｼｮﾝｼﾞｮｲﾝﾄ | 1/100≦d | 1/200≦d＜1/100 | d＜1/200 | 0.5 | 0.25
次 | 状 | e | 吹抜 | e≦0.1 | 0.1＜e≦0.3 | 0.3＜e | 0.5 | 0.25
・ | Ｐ | f | 吹抜の偏在 | f1≦0.4かつf2≦0.1 | f1≦0.4かつ0.1＜f2≦0.3 | 0.4＜f1または0.3＜f2 | 0.25 | 0 | 2003-03-25
第 |  | g | [6 empty] | g:特殊形状-レンジ係数:(R1i,R2i)=(0.5,0.25)→なし [２００１年度版]
２ |  | h | 地下室
次 | 断 |  | の有無 | 1.0≦h | 0.5≦h＜0.1 | h＜0.5 | 1 | 1
診 | 面 | i | 層階の | [5 empty] | 0.86957
断 | 形 |  | 均等性 | 0.8≦i | 0.7≦i＜0.8 | i＜0.7 | 0.5 | 0.25 | 2003-03-25
用 | 状 | j | ピロティ | [5 empty] | レンジ係数:(R1i,R2i)=(0.5,0.25)→(1.0,1.0) [２００１年度版]
| Ｓ |  | の有無 | ﾋﾟﾛﾃｨなし | 全てﾋﾟﾛﾃｨ | ﾋﾟﾛﾃｨが偏在 | 1 | 1 | 2003-03-25
|  | k | [6 empty] | k:特殊形状-レンジ係数:(R1i,R2i)=(0.5,0.25)→なし [２００１年度版]
| 平 |  | 重心－
第 | 面 | l | 剛心 | l≦0.1 | 0.1＜l≦0.15 | 0.15＜l |  | 1
２ | 剛 |  | の偏芯率
次 | 性 | m
診 | PR | [7 empty] | 2003-03-25
断 | 断 |  | 上下層の | [5 empty] | n≦1.2→（２００１年度版）n≦1.3
用 | 面 | n | (剛/重) | n≦1.3 | 1.3＜n≦1.7 | 1.7＜n |  | 1
| 剛 |  | 比
| 性 | o
SR
※エキスパンションジョイントがある場合には各区画を一単位として検討を行う。
※ｌ、ｎ項は方向、ゾーン毎に別に算定する

## 平面形状
[13 empty] | **小 | R-02222 | Ver04.0802
| 形状指標の確認、２次診断用 | [14 empty] | Ver 030325：g:特殊形状-レンジ係数:(R1i,R2i)=(0.5,0.25)→なし [２００１年度版]
| 平面形状（Ｐ） | [14 empty] | Ver 040802：整形性及びくびれの形状指標の二重評価にたいし自動判定させた。
| 項目 |  |  | 算 定 | [7 empty] | Gi | R1i | R2i | q
|  |  |  | 床面積(㎡)= |  | × |  | × |  | = | 368.6
|  |  |  | 突出部面積(㎡)= | 9 | × | 10 | × | 1 | = | 90 | 1
[5 empty] | 0 | × | 0 | × | 1 | = | 0
|  | a | 整形性 | [5 empty] | Σ | = | 90 | 0.9 | 1 | 0.5 | 0.95
[9 empty] | a(%) | = | 24.4167
[9 empty] | ∴Gi | = | 0.9 | 0.8 | ＊くびれの評価との小さい方
|  |  |  | 長辺(m)= | 19 | × | 2 | × | 1 | = | 38
|  |  |  | 短辺(m)= | 9.2 | × | 1 | × | 1 | = | 9.2 | 1
|  | b | 辺長比 | [8 empty] | 0.9 | 0.5 | 0.25 | 1
|  |  |  | b=長辺/短辺 |  |  |  |  | b | = | 4.1304
| 平 | [7 empty] | ∴Gi | = | 1 | 0.8
|  |  |  | Ｄ1 | [5 empty] | = | 9.2
|  |  |  | Ｄ0 | [5 empty] | = | 9.2 | 1
|  | ｃ | くびれ | [8 empty] | 0.9 | 0.5 | 0.25 | 1
| 面 |  |  | c=Ｄ1/Ｄ0 |  |  |  |  | c | = | 1
[9 empty] | ∴Gi | = | 1 | 0.8 | ＊整形性の評価との小さい方
|  |  |  | ジョイントの間隔 | :jL(cm) |  |  |  |  | = | 2.5
|  |  |  | 当該部の高さ | :jH(cm) |  | パラペット位置 |  |  | = | 1160 | 1
|  | d | ｴｷｽﾊﾟﾝｼｮ
| 形 |  | ﾝｼﾞｮｲﾝﾄ | [8 empty] | 0.9 | 0.5 | 0.25 | 1
|  |  |  | d=jL/jH |  |  |  |  | 1/d | = | 464
[9 empty] | ∴Gi | = | 1 | 0.8 |  |  |  | 注 | 0.8
|  |  |  | 吹き抜け部面積 | :fA(㎡) |  |  |  |  | = | 0 | [6 empty] | (注)現調の結果はGi=0.8に相当するが補強量の策定が目的なので、改善を前提としGi=1.0と評価する。
|  |  |  | 吹き抜け部を含む | :A(㎡) |  |  |  |  | = | 368.6 | 1
| 状 |  |  | 床面積
|  | e | 吹抜 | [8 empty] | 0.9 | 0.5 | 0.25 | 1
|  |  |  | e=fA/A |  |  |  |  | e | = | 0
[9 empty] | ∴Gi | = | 1 | 0.8
|  |  |  | L(短)= | 9.2 | m |  |  | e(短) | = | 0
| (P) |  |  | L(長)= | 19 | m |  |  | e(長) | = | 0 | 1
[10 empty] | = | 0
|  | f | 吹抜の | f1=L(短)/e(短) |  |  |  |  | f1 | = | 0 | 0.9 | 0.25 | 0 | 1
|  |  | 偏在 | f1=L(長)/e(長) |  |  |  |  | f2 | = | 0
[9 empty] | ∴Gi | = | 1 | 0.8
[12 empty] | 1 | [5 empty] | (注)現調の結果はGi=0.8に相当するが補強量の策定が目的なので、改善を前提としGi=1.0と評価する。
g
0.9
[9 empty] | ∴Gi | = |  | 0.8
※現調の結果はGi=0.8に相当するが補強量の策定が目的なので、改善を前提としGi=1.0と評価する。 | [12 empty] | 平面形状(qP)= |  | 0.95

## 断面形状
[10 empty] | **小 | R-02223 | Ver03.0325
断面形状（Ｓ）
項目 |  |  | 算 定 | [5 empty] | Gi | R1i | R2i | q
|  |  | 地下面積：gA | × | × |  | = | 0
|  |  | 建築面積：kA | × | × |  | = | 368.6 | 1
| h | 地下室 | h＜0.5
|  | の有無 | [6 empty] | 0.9 | 1 | 1 | 1
断 |  |  | h=gA/kA |  |  | h | = | 0
[6 empty] | ∴Gi | = | 0.8 | 0.8
=
|  |  | ３階階高 |  |  |  | = | 3.7 | 1
面 | i | 層階の | ２階階高 |  |  |  | = | 3.7
|  | 均等性 | １階階高 |  |  |  | = | 4.17 | 0.9 | 0.5 | 0.25 | 1
|  |  | i=H(i+1)/H(i) |  |  | i | = | 0.88729
形 | [5 empty] | ∴Gi | = | 1 | 0.8
1
| j | ピロティ
状 |  | の有無 | [6 empty] | 0.9 | 1 | 1 | 1 | 2003-03-25
レンジ係数:(R1i,R2i)=(0.5,0.25)→(1.0,1.0) [２００１年度版]
[6 empty] | ∴Gi | = | 1 | 0.8
(S) | [8 empty] | 1
k
[9 empty] | 0.9 |  |  |  | 2003-03-25
k:特殊形状-レンジ係数:(R1i,R2i)=(0.5,0.25)→なし [２００１年度版]
[6 empty] | ∴Gi | = |  | 0.8
[10 empty] | 断面形状(qS)= |  | 1
| q2i | =[1.0-(1-Gi) × R2i]・・・i=a,b,c,d,e,f,g,i,j,k,
| q2i | =[1.2-(1-Gi) × R2i]・・・i=h
|  |  | 形状指標の算定 |  |  | SD2＝qa×・・・・・×qk＝ | [5 empty] | 0.95

## 形状まとめ
[5 empty] | **小 | R-02224 | Ver03.03.25
形状指標のまとめ
第２次診断用：ＳＤ２(a－ｋ）＝ |  |  |  | 0.95
ｌ，ｎ項：「SuperBuild/耐震診断２００１」プログラム内の自動計算による。
Ｘ方向形状指標
| 階 | (a-k)項 | l 項 | n 項 | ＳＤ２Ｘ
| ３階 | 0.95 | 1 | 1 | 0.95
| ２階 | 0.95 | 1 | 1 | 0.95
| １階 | 0.95 | 1 | 1 | 0.95
Ｙ方向形状指標
| 階 | (a-k)項 | l 項 | n 項 | ＳＤ２Ｙ
| ３階 | 0.95 | 1 | 1 | 0.95
| ２階 | 0.95 | 1 | 1 | 0.95
| １階 | 0.95 | 1 | 1 | 0.95