## A
|  |  |  | α技研設計 | R-02240-1/2 | Ver00.1019
４－４ | 地盤指標 Ｇ
敷地の表層地盤の増幅特性、地形効果、地盤と建物の相互作用などによる補正係
数で、１．０より大きい場合と小さい場合が考えられる。
（ⅰ） | 敷地の表層地盤の増幅特性について、マイクロゾーニングが行われている地域に
おいては、この値を参考にすることができる｡また、地震動の特性により耐震診断基
準適用の手引の「Ⅰ-２.Ｂ 構造耐震判定指標Ⅰsoと地震応答解析」で記述した応
答倍率指標（建築基準法・同施行令の振動特性係数Ｒｔに対応）が建物の1次周期に
より変化する場合にはこの係数で補正する｡
（ⅱ） | 地形効果については、これまで次のようなものがある｡
① | 静岡県の場合
解表５.２－１ 地形指標
| 一般の場合 | がけ地 | 地層の不整合性 | 周部的な高台
| 1 | 1.25 | 1.25 | 1.25
② | 官庁施設の耐震点検・改修要領
解表５.２－１の１．２５の値が１．１０である｡
③ | 横浜市の場合
地盤指標 (Ｇ)の計算
地盤指標(Ｇ)は建物に作用する地震動の相対的な大きさを評価する指標であり、次式
で算定する｡
Ｇ＝Ｇ1×Ｇ2×Ｇ3
| ここで Ｇ1 | ：地盤種別による指標であるが、当面Ｇ1＝ |  |  | 1 | とする。
| Ｇ2 | ：地形による指標であり、通常はＧ2＝1.0とする。ただし、がけ地
（*1)の場合は次式で求め、大地間谷底低地(*2)の場合はＧ2＝1.2
とする。
| Ｌ＞Ｌoの場合 | Ｇ2＝１
Ｌ≦Ｌoの場合
|  |  |  | ＝ | 1
ここに
| Ｈ＜３ｍ又はθ≦４５の場合 |  | Ａ＝1
| Ｈ≧３ｍかつθ≧４５の場合 |  |  | ＝ | 1
Ａ | ：同一層構造をもつ成層地盤のモーダル応答に対するがけ上端部の
応答の比率で、簡単のためにがけ上端部の増幅率と称する。
Ｌ | ：当該建物位置からがけ上端までの水平距離 (ｍ) |  |  |  | 29.5
Ｌo | ：がけの影響範囲を与える距離でＬo＝２Ｈ (ｍ） |  |  |  | 26
θ | ：がけの勾配（゜） |  |  |  | 20.5
Ｈ | ：がけの高さ (ｍ) |  |  |  | 13
Ｖs | ：がけ部分のせん断波速度 (ｍ） |  |  |  | 200
Ｇ3 | ：地盤と建物の相互作用効果による指標であるが当面Ｇ3＝1.0とする |  |  |  | 1
| 従って、Ｇ＝Ｇ1×Ｇ2×Ｇ3＝ |  | 1
|  |  | *1 | 地表のこう配が30度をこえる土地
|  |  | *2 | 谷幅200ｍ以内の開析谷
|  |  |  | α技研設計 | R-02240-2/2 | Ver00.1019
（ⅲ） | 地盤と建物の相互作用については、この影響により等価な減衰定数（ｈ）が0.05より
大きくなった場合、
で補正することができる。なお、地盤と建物の相互作用を考慮して外力分布を変える
ことも可能である。これらの例は耐震診断基準適用の手引「Ⅰ-2.Ｄ 表層地盤の増
幅効果ならびに地盤と建物の相互作用を考慮した耐震判定指標」を参照されたい。
この補正係数は過去の建物の震害が地盤、地形に関係あることを考えれば、最も重
要なものと考えられるが、その係数を正確に決めえないのが現状でもある。
以上（ⅰ）～（ⅲ）を総合的に判断して本基準では０．７５≦Ｇ≦２．０程度の値を
採用することとする。なお、下限の０．７５は建築基準法・同施行令の振動特性係数
Ｒtを０．７５まで低減できることに対応する値である。