## §３
| ＊＊高校 | S-03000 | Ver04.0921
§３ 耐震診断の方針

## 方針
|  |  |  | ＊＊高校 | S-03111 | Ver04.0921
§３ 耐震診断の方針
３－１ 耐震診断の方針
（１） | 適用基準
「建築物の耐震改修の促進に関する法律」
「耐震改修促進法のための既存鉄骨造建築物の耐震診断および耐震改修指針・同解説
（１９９６）」(財)建築防災協会
参考「既存鉄筋コンクリート造建築物の耐震診断基準・同解説」
|  | (２００１年 改訂版) | 財団法人 日本建築防災協会発行
参考「既存鉄筋コンクリート造建築物の耐震診断基準・改修設計指針適用の手引き」
|  | (２００１年 改訂版) | 財団法人 日本建築防災協会発行
参考「屋内運動場等の耐震性能診断基準」平成８年版 文部省
（２） | 使用プログラム
建築構造計算用一連プログラム「SuperBuild/ＳＳ２」
保有水平耐力算定プログラム「SuperBuild/ＵＳ２」
平面フレーム応力解析プログラム「SuperBuild/ＦＡ１」
・準備計算（軸力，地震力，重心，偏心等）は一貫計算プログラム「ＳＳ２」による。
・保有耐力の算定は、梁の仕口強度、柱、柱脚のＭ－Ｎ曲線境界点を算定して入力し、
保有水平耐力算定プログラム「ＵＳ２」を用いて荷重増分法により算定する。
・フレームの局部的メカニズム（梁－梁のボルト接合部の端部、中央部で断面が著しく
異なる場合）の検討は代表フレームについて、平面フレーム応力解析プログラム「Ｆ
Ａ１」を用いて荷重増分法により検討する。ただしこの場合はステップ毎に付加軸力
の影響を検討する。なお、梁中間荷重の影響は別途検討し、ヒンジが梁中間に生ずる
場合は当該検討に含める。
（３） | 耐震診断の方針
本建物は、鉄骨造４階建ての高等学校校舎である。平面形状は一の字形で南側にＥＸ
Ｐ・Ｊがある。
部材耐力の算定にあたり、Ｈ形鋼フランジの仕口板は超音波探傷の死角であり、溶接
の合否が判定できないため考慮しない。ウェブの曲げ耐力は、原則的には考慮する。た
だし角形鋼管に接続するＨ形鋼梁の工場溶接となるウェブの曲げ耐力は、改修指針式（
４１）、（４２）により梁成の１／６の範囲を考慮する。また、ボルトによる現場接合
部となるウェブの曲げ耐力は考慮しない。この場合角形鋼管に接続する梁端の仕口耐力
を全て算定し、横座屈を考慮した梁の終局強度と比較して小さい方をその耐力とする。
デッキ床の合成スラブ効果は考慮しない。試算により「仕口部耐力＞部材の全塑性モ
ーメント（非保有耐力接合）」を確認しているので、合成スラブ効果を考慮した「部材
の全塑性モーメント＞仕口部耐力」となっても非保有耐力接合であるから、若干の耐力
増加を見込めても局部的Ｆ値は変わらないことになる。このことから、合成スラブとし
た検討は安全側なので省略する。
| 地中梁はせん断破壊を考慮して保有耐力を算定する。地中梁に付属する腰壁は曲げ耐 | [5 empty] | 下端引っ張り
力が小さく早期に降伏するのでメカニズムとしては考慮しない。また増打ち部分の耐力
は、アンカーが充分でないと考えられるので、腰壁と同様の扱いとする。
長期曲げモーメントは考慮する。（部材中間部のヒンジの可能性は別途に検討）
支点耐力については基礎重量を与えて浮き上がり耐力を考慮する。
（４） | 仮定荷重
・固定荷重：仕上げ材は実状にあった荷重を算定する。
・積載荷重：鉄骨屋根、庇等の積載荷重は０とする。
：陸屋根、バルコニーなど、人が載る可能性の低い場合は
架構用 ７００Ｎ／㎡、地震用 ３００Ｎ／㎡とする。
教室は架構用２１００Ｎ／㎡、地震用１１００Ｎ／㎡とする。
・地震荷重：外力分布はＡｉ分布とする。

## 腰壁
[9 empty] | ＊＊高校 |  | S-03151 |  | Ver04.1126
（５） | 地中梁上の腰壁の扱いについて
本建物では各地中梁上に厚さ２００ｍｍの腰壁が付き、その配筋はＤ１０＠２００、
ダブル（タテヨコ共）である。アンカーが充分か確認できないが端部筋を２－Ｄ１６
と仮定し試算すると、柱・柱脚及び地中梁の耐力と、その組み合わせは下表の通りで
ある。
・地中梁、各状態時の曲げ耐力と柱全塑性曲げ耐力との比較[kN・m]
柱符号 |  |  |  |  | C1,C2(I軸) |  | C2(K軸),C3 |  | C1' |  | C2'
部材寸法 |  |  |  |  | UB-394×394×16 |  | UB-394×394×16 |  | UB-394×394×16 |  | UB-394×394×16
検討方向 |  |  |  |  | Ｘ | Ｙ | Ｘ | Ｙ | Ｘ | Ｙ | Ｘ | Ｙ | Ｘ | Ｙ
柱の全塑性曲げ耐力：Ｍｐ |  |  |  |  | 1243 | 1243 | 1243 | 1243 | 1243 | 1243 | 1243 | 1243
根巻き柱脚の全塑性曲げ耐力：ｆＭｐ |  |  |  |  | 826.5 | 896.8 | 826.5 | 813.1 | 749.3 | 763.9 | 749.3 | 842.5
梁名 |  |  | 配筋 | 梁成[cm]
腰壁を梁とする上端筋（共通） |  |  | 2-D16 | 267 | 302 | 302 | 302 | 302 | 302 | 302 | 302 | 302
G1B外端 |  | 腰壁付き下端筋 | 6-D25 | 267 |  |  |  |  | 2305 |  | 2305
G1B内端 |  | 腰壁付き下端筋 | 5-D25 | 267 | 1920 |  | 1920
G2B |  | 腰壁付き下端筋 | 4-D25 | 267 | 1536 |  | 1536
G3B外端 |  | 腰壁付き下端筋 | 7-D25 | 267 |  | 2689 |  |  |  | 2689
G3B内端 |  | 腰壁付き下端筋 | 4-D25 | 267 |  |  |  | 1536 |  |  |  | 1536
G1B外端 |  | 上端筋 | 6-D25 | 120 |  |  |  |  | 1014 |  | 1014
|  | 下端筋 | 6-D25 | 120 |  |  |  |  | 1014 |  | 1014
G1B内端 |  | 上端筋 | 5-D25 | 120 | 845 |  | 845
|  | 下端筋 | 5-D25 | 120 | 845 |  | 845
G2B |  | 上端筋 | 4-D25 | 120 | 676 |  | 676
|  | 下端筋 | 4-D25 | 120 | 676 |  | 676
G3B外端 |  | 上端筋 | 7-D25 | 120 |  | 1183 |  |  |  | 1183
|  | 下端筋 | 7-D25 | 120 |  | 1183 |  |  |  | 1183
G3B内端 |  | 上端筋 | 8-D25 | 120 |  |  |  | 1352 |  |  |  | 1352
|  | 下端筋 | 4-D25 | 120 |  |  |  | 676 |  |  |  | 676
腰壁がつく場合は梁成２６７ｃｍ、上端筋２－Ｄ１６とした。この上端筋の耐力は
３０２ｋＮ・ｍで柱の全塑性曲げ耐力：Ｍｐとの比較から、腰壁梁が最初に降伏する
が、この作用は繰り返しにより腰壁にスリット状亀裂を形成すると考える。この状態
は地中梁のメカニズムではなく柱の一部が降伏するまで進行する。
その結果「埋め込み状柱脚」は徐々に根巻きが露わになり、「根巻き柱脚の耐力」
より、外端部を除き「腰壁を考慮しない地中梁耐力」の方が大きいので、「腰壁の降
伏するモデル」から「根巻き柱脚の降伏するモデル」に移行するものと考えた。
従って保有水平耐力は腰壁を無視して算定する事にした。
なお、柱の全塑性曲げ耐力：Ｍｐ＞根巻き柱脚の全塑性曲げ耐力：ｆＭｐなので小
さい方の根巻き柱脚の全塑性曲げ耐力を採用する。

## 材料強度
[6 empty] | ＊＊高校 | S-03211 | Ver04.0921
３－２ 診断時に採用する各材料強度
原則として現地調査によるが、設計図書で確認できた場合は下記による。
（１）コンクリート強度
種 別 |  | 採用 | 材 種 | 診 断 用 強 度 |  | [N/m㎡］ | 備 考
圧縮試験を行わない場合 |  | 〇 | Fc21 | 設計基準強度 |  | 21
圧縮試験を行う場合 | 補正強度が高い場合 |  |  | 補正強度が1.25Fc以上なら1.25Fcとし1.25Fc未満なら設計基準強度とする
| 補正強度が低い場合 |  |  | コアの抜取強度（補正圧縮強度）
（２）鉄筋の降状強度（保有耐力を算定する場合）JIS規格品に対し１．１倍する。
※“鉄筋コンクリート構造計算基準・同解説(1988)”P446より
|  |  |  | 診断用降状点強度 | 耐力算定用引張強度
種 別 |  | 採用 | 材 種 |  | 規格最小引張強度 |  | 備 考
|  |  |  | σy[N/m㎡］ | σu[N/m㎡］
丸 鋼 |  |  | SR235 | 235 | 400
|  | 〇 | SD295 | 295 | 441 ※
異形鉄筋 |  |  | SD345 | 345 | 490 ※
|  |  | SD390 | 390 | 559 ※
（３）鉄骨の降状強度
|  |  |  | 部材耐力算定用 | 接合部最大耐力算定用
種 別 |  | 採用 | 種 別 | Fy | 耐震改修指針 | 屋体基準：参考 | 備 考
|  |  |  | [N/m㎡］ | Fu[N/m㎡］ | Fu'[N/m㎡］
形鋼・鋼板・ＵＢＢＯＸ |  | 〇 | SS400 | 1.1F=258 | 400 | 1.1Fu=440 | JIS規格品
形鋼・鋼板 |  |  | SS400 | F=235 | 400 | 400 | JIS規格品外
形鋼・鋼板・ＵＢＢＯＸ |  | 〇 | SM490 | 1.1F=357 | 490 | 1.1Fu=539
冷間角形鋼管 |  |  | STKR400 | 1.1F=258 | 400 |  | 柱通し・内ダイヤ
アンカーボルト |  | 〇 | SS400 | 1.1F=258 | 400 | 1.1Fu=440
丸鋼ブレース |  |  | SR235 | 1.1F=258 | 400 | 1.1Fu=440
＊ＳＴＫＲ４００の基準強度：Ｆは「昭５５建告１７９４第一」を参照して、ＳＴＫＲ４１のＦ値によった。
（４）高力ボルト、ボルト、リベット接合部の基準強度（「既存鉄骨造体育館等の耐震改修の手引きと事例」より）
|  |  |  | 基準張力 |  | 最大耐力算定用基準強度
ボルトの種類 |  | 採用 | 等 級 | To | fFy | fFu | 備 考
|  |  |  | [N/m㎡］ | [N/m㎡］ | [N/m㎡］
高力ボルト |  |  | F 9T | 450 | 800 | 900 | １．１倍しない
|  | 〇 | F10T | 500 | 900 | 1000 | １．１倍しない
中ボルト |  |  | 4T～7T | ― | 235 | 400
リベット |  |  | SV400 | ― | 258 | 400
（５）基礎杭支持力
種 別 |  | 採用 | 材 種 | 杭径[mm] | 杭長[m] | [kN/本］ | 備 考
支持杭 |  | 〇 | ＰＣ | 400 | 8 | 600 | 設計図書

## ゾーン伏図
|  | ＊＊高校 | S-03300 | Ver04.0921
３－３ | ゾーニング計画図