## §４
| ＊＊高校 | S-04000 | Ver-040921
§４ 保有水平耐力の計算

## 保有耐力
|  | ＊＊高校 | S-04301 | Ver-04.1108
§４ | 保有水平耐力：Ｑｕｉの算定
４－１ | 塑性化部位と崩壊機構の仮定
（１） | 解析方法と考慮できない崩壊機構
保有水平耐力は骨組みの形状、荷重の伝達と各部の挙動を考慮して求める。本解析に
は荷重増分法を用いるが、梁・柱における中間部の破壊、接合部パネルの曲げ・せん断
破壊を考慮していない。
（２） | 梁・柱における中間部の破壊の考慮
非保有耐力接合の継ぎ手については、その耐力が部材の全塑性モーメントを上回って
いれば、ヒンジは生じないものとする。
柱中間部の継ぎ手部の破壊については、位置的にヒンジが起こらないとする。また、
梁中間部については、別途検討（耐震診断の方針）により、ヒンジは梁端に起こる。
（３） | 接合部パネルの降伏について
パネル降伏を考慮していないメカニズム時応力図において、各節点の降伏モーメント
の合計とパネル耐力を比較し、パネルで降伏する場合、その節点に”Ｐ”と記入し柱応
力を比例配分により修正しＱｕを補正する。
（４） | 塑性化部位と崩壊機構の仮定
（２）、（３）により求めた応力図を本建て物の塑性化部位、及び崩壊機構とする。
４－２ | 診断用荷重データ
（１） | 長期柱軸力の一覧[kN]
－別紙による－
|  | ＊＊高校 | S-04301 | Ver-04.1108
４－４ | メカニズム時応力図と接合部パネルの検討
パネルで降伏する場合、その節点に”Ｐ”と記入し柱応力を比例配分により修正しＱｕ
を補正する。
４－５ | ペント階の保有耐力
－別紙による－
代表フレームによる梁中間の塑性ヒンジの確認
屋上機械室による梁中間の塑性ヒンジの確認
４－６
４－７

## 全体
[7 empty] | ＊＊高校 | S-04511 | Ver-04.1126
４-５ | 保有水平耐力の補正とまとめ
| 保有水平耐力算定プログラム「SuperBuild/ＵＳ２」からの計算結果の正負加力を | [8 empty] | （１） | 全体を一体とした場合
比較し保有水平耐力の小さい方を代表として補正する。
ａ・ | Ｘ方向
|  |  | 「ＵＳ２」計算結果 |  | 保有水平耐力の低減値[kN] |  |  | 保有耐力
| フレーム | 階 | 正加力時 | 負加力時 | 低減理由 |  |  | の補正値
|  |  | 保有耐力 | 保有耐力 | パネル | 梁中間ヒンジ | 低減値合計 | [kN]
| Ｉ | 4 | 2622 | 2617 | 0 | 0 | 0 | 2617
|  | 3 | 4017 | 4002 | 0 | 0 | 0 | 4002
|  | 2 | 5201 | 5181 | 0 | 0 | 0 | 5181
|  | 1 | 5844 | 5888 | 0 | 0 | 0 | 5844
| Ｋ | 4 | 2498 | 2487 | 0 | 0 | 0 | 2487
|  | 3 | 4067 | 4055 | 0 | 0 | 0 | 4055
|  | 2 | 5208 | 5193 | 0 | 0 | 0 | 5193
|  | 1 | 6473 | 6496 | 0 | 0 | 0 | 6473
| Ｌ | 4 | 2080 | 1997 | 0 | 0 | 0 | 1997
|  | 3 | 3169 | 3176 | 186 | 0 | 186 | 2983
|  | 2 | 4080 | 4093 | 165 | 0 | 165 | 3915
|  | 1 | 4819 | 4286 | 0 | 0 | 0 | 4286
| Ｍ | 4 | 360 | 433 | 0 | 0 | 0 | 360
|  | 3 | 759 | 745 | 37 | 0 | 37 | 708
|  | 2 | 944 | 928 | 33 | 0 | 33 | 895
|  | 1 | 663 | 1080 | 0 | 0 | 0 | 663
| 合計 | 4 | 7560 | 7534 | 0 | 0 | 0 | 7461
|  | 3 | 12012 | 11978 | 223 | 0 | 223 | 11748
|  | 2 | 15433 | 15395 | 198 | 0 | 198 | 15184
|  | 1 | 17799 | 17750 | 0 | 0 | 0 | 17266
ｂ・ | Ｙ方向
|  |  | 「ＵＳ２」計算結果 |  | 保有水平耐力の低減値[kN] |  |  | 保有耐力
| フレーム | 階 | 正加力時 | 負加力時 | 低減理由 |  |  | の補正値
|  |  | 保有耐力 | 保有耐力 | パネル | 梁中間ヒンジ | 低減値合計 | [kN]
| ４ | 4 | 553 | 446 | 19.8 | 0 | 19.8 | 426.2
|  | 3 | 865 | 881 | 28.4 | 0 | 28.4 | 836.6
|  | 2 | 1192 | 1128 | 85.5 | 0 | 85.5 | 1042.5
|  | 1 | 1395 | 1222 | 63.1 | 0 | 63.1 | 1158.9
| ５ | 4 | 582 | 613 | 27.6 | 0 | 27.6 | 554.4
|  | 3 | 934 | 907 | 59.2 | 0 | 59.2 | 847.8
|  | 2 | 1221 | 1202 | 100.3 | 0 | 100.3 | 1101.7
|  | 1 | 1411 | 1470 | 62.8 | 0 | 62.8 | 1348.2
| ６ | 4 | 585 | 614 | 28.7 | 0 | 28.7 | 556.3
|  | 3 | 917 | 890 | 41.2 | 0 | 41.2 | 848.8
|  | 2 | 1131 | 1115 | 37.3 | 0 | 37.3 | 1077.7
|  | 1 | 1293 | 1335 | 21.2 | 0 | 21.2 | 1271.8
| ７ | 4 | 667 | 669 | 27.9 | 0 | 27.9 | 639.1
|  | 3 | 888 | 861 | 49 | 0 | 49 | 812
|  | 2 | 1200 | 1205 | 40.3 | 0 | 40.3 | 1159.7
|  | 1 | 1307 | 1485 | 25.2 | 0 | 25.2 | 1281.8
| ８ | 4 | 517 | 53 | 28.3 | 0 | 28.3 | 24.7
|  | 3 | 955 | 927 | 60.4 | 0 | 60.4 | 866.6
|  | 2 | 1211 | 1193 | 100.3 | 0 | 100.3 | 1092.7
|  | 1 | 1460 | 1553 | 64.8 | 0 | 64.8 | 1395.2
[7 empty] | ＊＊高校 | S-04612 | Ver-04.1126
ｂ・ | Ｙ方向（つづき）
|  |  | 「ＵＳ２」計算結果 |  | 保有水平耐力の低減値[kN] |  |  | 保有耐力
| フレーム | 階 | 正加力時 | 負加力時 | 低減理由 |  |  | の補正値
|  |  | 保有耐力 | 保有耐力 | パネル | 梁中間ヒンジ | 低減値合計 | [kN]
| ９ | 4 | 630 | 670 | 37.1 | 0 | 37.1 | 592.9
| (９～12) | 3 | 946 | 905 | 69.9 | 0 | 69.9 | 835.1
| [4.0倍] | 2 | 1216 | 1227 | 100.8 | 0 | 100.8 | 1115.2
|  | 1 | 1445 | 1496 | 64.4 | 0 | 64.4 | 1380.6
| 13 | 4 | 607 | 646 | 37.2 | 0 | 37.2 | 569.8
|  | 3 | 945 | 903 | 51.8 | 0 | 51.8 | 851.2
|  | 2 | 1235 | 1231 | 84.1 | 0 | 84.1 | 1146.9
|  | 1 | 1434 | 1470 | 63.6 | 0 | 63.6 | 1370.4
| 15 | 4 | 518 | 533 | 27.9 | 0 | 27.9 | 490.1
| (14～15) | 3 | 941 | 907 | 42.5 | 0 | 42.5 | 864.5
| [2.0倍] | 2 | 1128 | 1112 | 38.1 | 0 | 38.1 | 1073.9
|  | 1 | 1293 | 1341 | 21.6 | 0 | 21.6 | 1271.4
| 17 | 4 | 607 | 581 | 36.9 | 0 | 36.9 | 544.1
| (16～17) | 3 | 951 | 936 | 69.8 | 0 | 69.8 | 866.2
| [2.0倍] | 2 | 1218 | 1196 | 101.5 | 0 | 101.5 | 1094.5
|  | 1 | 1399 | 1343 | 63.8 | 0 | 63.8 | 1279.2
| 18 | 4 | 482 | 401 | 20.6 | 0 | 20.6 | 380.4
|  | 3 | 890 | 892 | 29.9 | 0 | 29.9 | 860.1
|  | 2 | 1189 | 1123 | 86.6 | 0 | 86.6 | 1036.4
|  | 1 | 1390 | 1343 | 64 | 0 | 64 | 1279
| 合計 | 4 | 8763 | 8350 | 468.1 | 0 | 468.1 | 7590.9
| ※代表フレー | 3 | 13962 | 13567 | 824.1 | 0 | 824.1 | 12724.9
| ムの倍率を | 2 | 17935 | 17721 | 1216.8 | 0 | 1216.8 | 16455.2
| 考慮する | 1 | 20854 | 21230 | 793.1 | 0 | 793.1 | 19728.9

## ゾーン
[7 empty] | ＊＊高校 | S-04721 | Ver-04.1126
（２） | ゾーニングによる場合
ａ・ | Ｘ－Ⅰゾーン
|  |  | 「ＵＳ２」計算結果 |  | 保有水平耐力の低減値[kN] |  |  | 保有耐力
| フレーム | 階 | 正加力時 | 負加力時 | 低減理由 |  |  | の補正値
|  |  | 保有耐力 | 保有耐力 | パネル | 梁ヒンジ | 低減値合計 | [kN]
| A | 4 | 2421 | 2422 | 0 | 0 | 0 | 2421
|  | 3 | 3879 | 3890 | 333 | 0 | 333 | 3546
|  | 2 | 4968 | 4952 | 550 | 0 | 550 | 4402
|  | 1 | 5463 | 5453 | 237 | 0 | 237 | 5216
| C | 4 | 2431 | 2436 | 0 | 0 | 0 | 2431
|  | 3 | 3847 | 3857 | 156.4 | 0 | 156.4 | 3690.6
|  | 2 | 4827 | 4860 | 343.6 | 0 | 343.6 | 4483.4
|  | 1 | 5870 | 5896 | 198.2 | 0 | 198.2 | 5671.8
| D | 4 | 680 | 654 | 249.4 | 0 | 249.4 | 404.6
|  | 3 | 1282 | 1251 | 832.1 | 0 | 832.1 | 418.9
|  | 2 | 1995 | 1902 | 1388.4 | 0 | 1388.4 | 513.6
|  | 1 | 2456 | 2404 | 582.5 | 0 | 582.5 | 1821.5
| 合計 | 4 | 5532 | 5512 | 249.4 | 0 | 249.4 | 5256.6
|  | 3 | 9008 | 8998 | 1321.5 | 0 | 1321.5 | 7655.5
|  | 2 | 11790 | 11714 | 2282 | 0 | 2282 | 9399
|  | 1 | 13789 | 13753 | 1017.7 | 0 | 1017.7 | 12709.3
ｂ・ | Ｘ－Ⅱゾーン
|  |  | 「ＵＳ２」計算結果 |  | 保有水平耐力の低減値[kN] |  |  | 保有耐力
| フレーム | 階 | 正加力時 | 負加力時 | 低減理由 |  |  | の補正値
|  |  | 保有耐力 | 保有耐力 | パネル | 梁ヒンジ | 低減値合計 | [kN]
| E | 2 | 613 | 653 | 74.2 | 0 | 74.2 | 538.8
|  | 1 | 1106 | 1077 | 48 | 0 | 48 | 1029
| F | 2 | 604 | 638 | 74.3 | 0 | 74.3 | 529.7
|  | 1 | 1104 | 1058 | 47.9 | 0 | 47.9 | 1010.1
| G | 2 | 496 | 509 | 50.9 | 0 | 50.9 | 445.1
|  | 1 | 842 | 873 | 23.9 | 0 | 23.9 | 818.1
| H | 2 | 502 | 506 | 50.9 | 0 | 50.9 | 451.1
|  | 1 | 844 | 873 | 23.9 | 0 | 23.9 | 820.1
| I | 2 | 420 | 490 | 32.3 | 0 | 32.3 | 387.7
|  | 1 | 828 | 870 | 25 | 0 | 25 | 803
| J | 2 | -104 | -157 | 0 | 0 | 0 | -157
|  | 1 | 325 | 357 | 0 | 0 | 0 | 325
| 合計 | 2 | 2531 | 2639 | 282.6 | 0 | 282.6 | 2195.4
|  | 1 | 5049 | 5108 | 168.7 | 0 | 168.7 | 4805.3
ｃ・ | Ｘ－Ⅲゾーン
|  |  | 「ＵＳ２」計算結果 |  | 保有水平耐力の低減値[kN] |  |  | 保有耐力
| フレーム | 階 | 正加力時 | 負加力時 | 低減理由 |  |  | の補正値
|  |  | 保有耐力 | 保有耐力 | パネル | 梁ヒンジ | 低減値合計 | [kN]
| E | 1 | 747 | 755 | 0 | 0 | 0 | 747
| G | 1 | 839 | 843 | 0 | 0 | 0 | 839
| I | 1 | 800 | 761 | 0 | 0 | 0 | 761
| J | 1 | 134 | 128 | 0 | 0 | 0 | 128
| 合計 | 1 | 2520 | 2487 | 0 | 0 | 0 | 2475
[7 empty] | ＊＊高校 | S-04722 | Ver-04.1126
ｄ・ | Ｙ－Ⅰゾーン
|  |  | 「ＵＳ２」計算結果 |  | 保有水平耐力の低減値[kN] |  |  | 保有耐力
| フレーム | 階 | 正加力時 | 負加力時 | 低減理由 |  |  | の補正値
|  |  | 保有耐力 | 保有耐力 | パネル | 梁ヒンジ | 低減値合計 | [kN]
| 0 | 4 | 350 | 346 | 0 | 0 | 0 | 346
|  | 3 | 554 | 546 | 0 | 0 | 0 | 546
|  | 2 | 307 | 305 | 0 | 0 | 0 | 305
|  | 1 | 534 | 543 | 0 | 0 | 0 | 534
| 1 | 4 | 345 | 341 | 0 | 0 | 0 | 341
|  | 3 | 577 | 570 | 0 | 0 | 0 | 570
|  | 2 | 1516 | 1452 | 83.9 | 42.2 | 126.1 | 1325.9
|  | 1 | 1488 | 1524 | 62.8 | 28.2 | 91 | 1397
| 2 | 4 | 345 | 341 | 0 | 0 | 0 | 341
|  | 3 | 577 | 570 | 0 | 0 | 0 | 570
|  | 2 | 1474 | 1427 | 112.4 | 42.2 | 154.6 | 1272.4
|  | 1 | 1706 | 1750 | 83.4 | 28.2 | 111.6 | 1594.4
| 3 | 4 | 497 | 502 | 12.1 | 0 | 12.1 | 484.9
|  | 3 | 770 | 761 | 50 | 0 | 50 | 711
|  | 2 | 577 | 578 | 97.3 | 51.5 | 148.8 | 428.2
|  | 1 | 826 | 833 | 47.7 | 34 | 81.7 | 744.3
| 4 | 4 | 494 | 501 | 12.5 | 0 | 12.5 | 481.5
|  | 3 | 780 | 771 | 49.5 | 0 | 49.5 | 721.5
|  | 2 | 1784 | 1793 | 231 | 51.5 | 282.5 | 1501.5
|  | 1 | 2190 | 2068 | 151.4 | 34 | 185.4 | 1882.6
| 5 | 4 | 499 | 494 | 12.5 | 0 | 12.5 | 481.5
|  | 3 | 777 | 769 | 49.5 | 0 | 49.5 | 719.5
|  | 2 | 1784 | 1792 | 231 | 51.5 | 282.5 | 1501.5
|  | 1 | 2123 | 2016 | 151.4 | 34 | 185.4 | 1830.6
| 6 | 4 | 501 | 495 | 12.3 | 0 | 12.3 | 482.7
|  | 3 | 764 | 756 | 49.7 | 0 | 49.7 | 706.3
|  | 2 | 608 | 609 | 97.9 | 51.5 | 149.4 | 458.6
|  | 1 | 1298 | 1243 | 46.9 | 34 | 80.9 | 1162.1
| 7～8 | 4 | 361 | 359 | 0 | 0 | 0 | 359
| ２倍 | 3 | 601 | 595 | 0 | 0 | 0 | 595
|  | 2 | 408 | 397 | 0 | 42.2 | 42.2 | 354.8
|  | 1 | 552 | 570 | 0 | 28.2 | 28.2 | 523.8
| 合計 | 4 | 3753 | 3738 | 49.4 | 0 | 49.4 | 3676.6
|  | 3 | 6001 | 5933 | 198.7 | 0 | 198.7 | 5734.3
|  | 2 | 8866 | 8750 | 853.5 | 374.8 | 1228.3 | 7502.7
|  | 1 | 11269 | 11117 | 543.6 | 248.8 | 792.4 | 10192.6
[7 empty] | ＊＊高校 | S-04723 | Ver-04.1126
ｅ・ | Ｙ－Ⅱゾーン
|  |  | 「ＵＳ２」計算結果 |  | 保有水平耐力の低減値[kN] |  |  | 保有耐力
| フレーム | 階 | 正加力時 | 負加力時 | 低減理由 |  |  | の補正値
|  |  | 保有耐力 | 保有耐力 | パネル | 梁ヒンジ | 低減値合計 | [kN]
| 9～10 | 4 | 284 | 279 | 0 | 0 | 0 | 279
| ２倍 | 3 | 512 | 507 | 0 | 0 | 0 | 507
|  | 2 | 645 | 644 | 0 | 42.2 | 42.2 | 601.8
|  | 1 | 500 | 514 | 0 | 28.2 | 28.2 | 471.8
| 11～12 | 4 | 410 | 405 | 12.4 | 0 | 12.4 | 392.6
| ２倍 | 3 | 658 | 650 | 49.8 | 0 | 49.8 | 600.2
|  | 2 | 875 | 878 | 97.8 | 51.5 | 149.3 | 725.7
|  | 1 | 716 | 730 | 47.4 | 34 | 81.4 | 634.6
| 13 | 4 | 411 | 404 | 12.4 | 0 | 12.4 | 391.6
|  | 3 | 657 | 651 | 49.7 | 0 | 49.7 | 601.3
|  | 2 | 879 | 879 | 98.3 | 51.5 | 149.8 | 729.2
|  | 1 | 1561 | 1508 | 47 | 34 | 81 | 1427
| 14 | 4 | 272 | 267 | 0 | 0 | 0 | 267
|  | 3 | 573 | 565 | 25.2 | 0 | 25.2 | 539.8
|  | 2 | 910 | 915 | 102.4 | 51.5 | 153.9 | 756.1
|  | 1 | 1566 | 1484 | 45.4 | 34 | 79.4 | 1404.6
| 15 | 4 | 283 | 280 | 0 | 0 | 0 | 280
|  | 3 | 512 | 508 | 0 | 0 | 0 | 508
|  | 2 | 648 | 641 | 0 | 42.2 | 42.2 | 598.8
|  | 1 | 1073 | 1089 | 0 | 28.2 | 28.2 | 1044.8
| 16 | 4 | 291 | 288 | 0 | 0 | 0 | 288
|  | 3 | 472 | 468 | 0 | 0 | 0 | 468
|  | 2 | 611 | 604 | 0 | 0 | 0 | 604
|  | 1 | 1070 | 1082 | 0 | 0 | 0 | 1070
| 合計 | 4 | 2645 | 2607 | 37.2 | 0 | 37.2 | 2569.8
|  | 3 | 4554 | 4506 | 174.5 | 0 | 174.5 | 4331.5
|  | 2 | 6088 | 6083 | 396.3 | 332.6 | 728.9 | 5343.1
|  | 1 | 7702 | 7651 | 187.2 | 220.6 | 407.8 | 7159.2