## A
[10 empty] | α小 | ok-07211 | Ver08.1028
７-２ | 入力データ
（１） | 山形鋼トラスの断面性能
重心
ラチス材：Ｃ１、ＭＴ
山 形 鋼 断 面 | [7 empty] | Ao[c㎡] | Ixo[cm4] | Iyo[cm4] | Cx[cm]
上弦材 | 2 | L- | 65 | × | 65 | × | 6 | 7.527 | 29.4 | 29.4 | 1.81
下弦材 | 2 | L- | 65 | × | 65 | × | 6 | 7.527 | 29.4 | 29.4 | 1.81
部 材 位 置 | [7 empty] | C1 | MT |  |  | 単位
n | ：シングル(1)、ダブル(2)→ | [6 empty] | 2 | 2 | 2 | 2 | [本]
Ag | ：全断面積 | [6 empty] | 30.108 | 30.108 | 30.108 | 30.108 | [c㎡]
H | ：トラス部材成 | [6 empty] | 40 | 40 | 35 | 35 | [cm]
t | ：挟み板の厚さ | [6 empty] | 9 | 9 | 9 | 9 | [mm]
yu | ：上面からの重心距離 | [6 empty] | 20 | 20 | 17.5 | 17.5 | [cm]
yd | ：下面からの重心距離 | [6 empty] | 20 | 20 | 17.5 | 17.5 | [cm]
Ix | ：強軸の断面２次モーメント | [6 empty] | 10079.6176 | 10079.6176 | 7529.47 | 7529.47 | [cm4]
ix | ：強軸の断面２次半径 | [6 empty] | 12.938 | 12.938 | 11.1822 | 11.1822 | [cm]
Iyu | ：上弦材の面外断面２次モーメント | [6 empty] | 135.6898 | 135.6898 | 135.6898 | 135.6898 | [cm4]
iyu | ：上弦材の面外断面２次半径 | [6 empty] | 3.0023 | 3.0023 | 3.0023 | 3.0023 | [cm]
Iyd | ：下弦材の面外断面２次モーメント | [6 empty] | 135.6898 | 135.6898 | 135.6898 | 135.6898 | [cm4]
iyd | ：下弦材の面外断面２次半径 | [6 empty] | 3.0023 | 3.0023 | 3.0023 | 3.0023 | [cm]
θ | ：弦材y軸の水平面に対する傾斜角 | [6 empty] | 90 | 90 | 90 |  | [度]
Ix' | ：鉛直軸の断面２次モーメント Ix・sinθ+Iy・cosθ | [6 empty] | 10079.6176 | 10079.6176 | 7529.47 |  | [cm4]
Iy' | ：水平軸の断面２次モーメント Ix・cosθ+Iy・sinθ | [6 empty] | 271.3796 | 271.3796 | 271.3796 |  | [cm4]
[8 empty] | 1201 | 1202