## 内タイプ
[7 empty] | α小 | ok-07221 | Ver07.0227
７-２ | 柱脚部の回転剛性の計算
（２） | 主材：Ｃ
H-150×150×7×11
| アンカーボルト：Ｒ |  | 19 | [mm]
[5 empty] | 強軸方向 | 弱軸方向
E | ：アンカーボルトのヤング係数 |  |  |  | 205939.65 | 205939.65 | [N/m㎡]
nt | ：引張側アンカーボルトの本数 |  |  |  | 2 | 1 | [本]
Ab | ：アンカーボルトの軸断面積 |  |  |  | 283.5287 | 283.5287 | [m㎡]
dt | ：柱断面図心より引張側アンカーボルト断面群の図心までの距離 |  |  |  | 0 | 65 | [mm]
dc | ：柱断面図心より圧縮側の柱フランジ外縁までの距離 |  |  |  | 75 | 37.5 | [mm]
lb | ：アンカーボルトの長さ |  |  |  | 600 | 600 | [mm]
[5 empty] | 547.4045 | 511.2149 | [kN・m/rad]
| 施工精度を考慮して1/2とする |  |  | Kbs/2→ | 273.7022 | 255.6075 | [kN・m/rad]
＊弱軸方向dcは、フランジ幅の1/4と仮定
（２） | 主材：Ｃ１
BH-400×130×2.2×11.6
| アンカーボルト：Ｒ |  | 19 | [mm]
[5 empty] | 強軸方向 | 弱軸方向
E | ：アンカーボルトのヤング係数 |  |  |  | 205939.65 | 205939.65 | [N/m㎡]
nt | ：引張側アンカーボルトの本数 |  |  |  | 2 | 1 | [本]
Ab | ：アンカーボルトの軸断面積 |  |  |  | 283.5287 | 283.5287 | [m㎡]
dt | ：柱断面図心より引張側アンカーボルト断面群の図心までの距離 |  |  |  | 0 | 55 | [mm]
dc | ：柱断面図心より圧縮側の柱フランジ外縁までの距離 |  |  |  | 200 | 45 | [mm]
lb | ：アンカーボルトの長さ |  |  |  | 880 | 880 | [mm]
[5 empty] | 2654.0822 | 331.7603 | [kN・m/rad]
| 施工精度を考慮して1/2とする |  |  | Kbs/2→ | 1327.0411 | 165.8801 | [kN・m/rad]
＊弱軸方向dcは、フランジ幅の1/4と仮定
| 主材：Ｃ３ | H-200×200×8×12
| アンカーボルト：Ｒ |  | 22 | [mm]
[5 empty] | 強軸方向 | 弱軸方向
E | ：アンカーボルトのヤング係数 |  |  |  | 205939.65 | 205939.65 | [N/m㎡]
nt | ：引張側アンカーボルトの本数 |  |  |  | 2 | 1 | [本]
Ab | ：アンカーボルトの軸断面積 |  |  |  | 283.5287 | 283.5287 | [m㎡]
dt | ：柱断面図心より引張側アンカーボルト断面群の図心までの距離 |  |  |  | 0 | 75 | [mm]
dc | ：柱断面図心より圧縮側の柱フランジ外縁までの距離 |  |  |  | 100 | 50 | [mm]
lb | ：アンカーボルトの長さ |  |  |  | 880 | 880 | [mm]
[5 empty] | 663.5206 | 518.3754 | [kN・m/rad]
| 施工精度を考慮して1/2とする |  |  | Kbs/2→ | 331.7603 | 259.1877 | [kN・m/rad]
＊弱軸方向dcは、フランジ幅の1/4と仮定
（５） | Ｃ４柱脚部の回転剛性の計算
| 主材： | H-150×150×7×10
| アンカーボルト：Ｒ |  | 22 | [mm]
[5 empty] | 強軸方向 | 弱軸方向
E | ：アンカーボルトのヤング係数 |  |  |  | 205939.65 | 205939.65 | [N/m㎡]
nt | ：引張側アンカーボルトの本数 |  |  |  | 2 | 1 | [本]
Ab | ：アンカーボルトの軸断面積 |  |  |  | 283.5287 | 283.5287 | [m㎡]
dt | ：柱断面図心より引張側アンカーボルト断面群の図心までの距離 |  |  |  | 0 | 75 | [mm]
dc | ：柱断面図心より圧縮側の柱フランジ外縁までの距離 |  |  |  | 100 | 50 | [mm]
lb | ：アンカーボルトの長さ |  |  |  | 880 | 880 | [mm]
[5 empty] | 663.5206 | 518.3754 | [kN・m/rad]
| 施工精度を考慮して1/2とする |  |  | Kbs/2→ | 331.7603 | 259.1877 | [kN・m/rad]
＊弱軸方向dcは、フランジ幅の1/4と仮定

## 外タイプ
[7 empty] | α小体育館 | ok-07221 | Ver07.0227
Ｃ１，Ｃ２柱脚部の回転剛性の計算
主材： | H-600×200×11×17
アンカーボルト：Ｍ |  | 24 | [mm]
E | ：アンカーボルトのヤング係数 | [6 empty] | 205939.65 | [N/m㎡]
nt | ：引張側アンカーボルトの本数 | [6 empty] | 2 | [本]
Ab | ：アンカーボルトの軸断面積 | [6 empty] | 452.3893 | [m㎡]
dt | ：柱断面図心より引張側アンカーボルト断面群の図心までの距離 | [6 empty] | 340 | [mm]
dc | ：柱断面図心より圧縮側の柱フランジ外縁までの距離 | [6 empty] | 300 | [mm]
lb | ：アンカーボルトの長さ | [6 empty] | 700 | [mm]
|  |  |  | ＝ | 54514.7774 | [kN・m/rad]