## k-04101 ヨドルーフ丸馳折版160(SI)
[9 empty] | ＊＊商事 | k-04101 | ver2.01
§-４ | 二次部材の設計
4-1 | 屋根材の検討
速度圧・風力係数
[N/㎡]
q | ：本建物の速度圧 |  | 1100
C | ：風力係数 |  | -1
屋根材： | ヨドルーフ丸馳折版Ⅱ型
種別 | ：片→0,単→1,連→2 |  | 2 |  |  | （凡例） | 片：片持ち梁
H | ：山の高さ |  | 160 | [mm] |  |  | 単：単純梁
t | ：板厚 |  | 0.8 | [mm] |  |  | 連：連続梁
L | ：スパン |  | 2.4 | [m] |  | ヨドルーフ丸馳折版Ⅱ型 |  | 諸元 | fb[N/m㎡]= |  | 137.2931
DL | ：長期荷重 |  | 350 | [N/㎡] |  | Ｅ[N/m㎡]= | 205939.65 | 正圧 |  | 負圧
SL | ：積雪荷重 |  | 600 | [N/㎡] |  | 板厚 | 単位重量[N/㎡] | Ｉ | Ｚ | Ｉ | Ｚ
WL | ：風荷重 |  | -1100 | [N/㎡] |  | 0.8 | 98.4588 | 280 | 35.1 | 280 | 35.1
DL+SL | ：積雪荷重時 |  | 950 | [N/㎡] |  | 1 | 121.7986 | 350 | 43.9 | 350 | 43.9
DL+WL | ：風荷重時 |  | -750 | [N/㎡] |  | 1.2 | 146.5114 | 420 | 52.7 | 420 | 52.7
（１） | 積雪荷重時
| 設計荷重：Ｗ＝ |  | 950 | [N/㎡] |  | （正圧）
|  | Ｍ＝ | 0.684 | [kNm] | =W・L^2/8
|  | Ｚ＝ | 35.1
|  | σ＝ | 19.4872 | [N/m㎡]
|  | ｆｂ＝ | 205.9397 | [N/m㎡]
|  | σ/f＝ | 0.094626 | ≦ 1.00 OK!
|  | Ｉ＝ | 280
|  | δ＝ | 0.0029546 | [cm] | =W・L^4/(185E・I)
|  | =1/ | 81229.2418
σ/fより
参考短期許容荷重：Ｗａ＝ |  |  | 10039.5579 | [N/㎡] | ＞ Ｗ OK
（２） | 風荷重時
| 設計荷重：Ｗ＝ |  | 750 | [N/㎡] |  | （負圧）
|  | Ｍ＝ | 0.54 | [kNm] | =W・L^2/8
|  | Ｚ＝ | 35.1
|  | σ＝ | 15.3846 | [N/m㎡]
|  | ｆｂ＝ | 205.9397 | [N/m㎡]
|  | σ/f＝ | 0.074704 | ≦ 1.00 OK!
|  | Ｉ＝ | 280
|  | δ＝ | 0.0023326 | [cm] | =W・L^4/(185E・I)
|  | =1/ | 102890.373
σ/fより
参考短期許容荷重：Ｗａ＝ |  |  | 10039.5579 | [N/㎡] | ＞ Ｗ OK