## A
|  |  | α小 | ok-07000 | Ver05.0606
§７ 入力準備計算書
| ７-１ | 荷重・外力
| ７-２ | 入力データ
| ７-３ | 解析用データ
| ７-４ | グラフイック出力

## 床荷重
[5 empty] | α小 | ok-07111 | Ver05.0606
§７ | 入力準備計算書
７-１ | 荷重・外力
１． | 固定荷重
・床荷重表
|  | 室名（階） | 種別 | 床用 | 架構用 | 地震用 | 備考
|  |  | ＤＬ | 400 | 400 | 400 | 梁自重は含まない
| 1 | 屋根 | ＬＬ | 0 | 0 | 0
|  |  | ＴＬ | 400 | 400 | 400
|  |  | ＤＬ | 750 | 750 | 750 | 梁自重は含まない
| 2 | ギャラリー | ＬＬ | 2900 | 2400 | 1300
|  |  | ＴＬ | 3650 | 3150 | 2050
|  |  | ＤＬ | 650 | 650 | 650 | 梁自重は含まない
| 3 | 下屋屋根 | ＬＬ | 0 | 0 | 0
|  |  | ＴＬ | 650 | 650 | 650
|  |  | ＤＬ | 420 | 420 | 420 | 梁自重は含まない
| 11 | 屋根（軒－棟） | ＬＬ | 0 | 0 | 0
|  |  | ＴＬ | 420 | 420 | 420
|  |  | ＤＬ | 450 | 450 | 450 | 梁自重は含まない
| 21 | 屋根（軒側） | ＬＬ | 0 | 0 | 0
|  |  | ＴＬ | 450 | 450 | 450

## 仮定荷重
|  |  |  | α小 | ok-07112 | Ver05.0606
・床荷重の算定表
| 床 名 称 | 略 図 | 材 料 | 厚さ[mm] | 重量[N/㎡] | 総重量[N/㎡]
|  |  | 長尺カラー鉄板瓦棒葺き |  | 100
1 | 屋根 |  | アスファルトルーフイング共 |  | 0
|  |  | 木毛板 |  | 100
|  |  | 母屋・野地板 |  | 100
|  |  | その他 |  | 100 | 400
|  |  | 木造床（床板・根太・大引） |  | 200
2 | ギャラリー |  | 鉄骨トラス |  | 300
|  |  | 軒裏天井 |  | 200
|  |  | その他 |  | 50 | 750
|  |  | 長尺カラー鉄板瓦棒葺き |  | 200
3 | 下屋屋根 |  | アスファルトルーフイング |  | 50
|  |  | 木毛板 |  | 100
|  |  | 母屋 |  | 50
|  |  | 天井 |  | 200
|  |  | その他 |  | 50 | 650
| ・壁荷重の算定 | [5 empty] | リブラス下地防水性モルタルリシンガン吹付
| 外壁１ | サイデイング |  | 200 | [N/㎡]
|  | 胴縁・下地 |  | 150
|  | 内部仕上げ他 |  | 100
|  |  |  | 450 | [N/㎡]
| 外壁２ | ＡＬＣ板ア100アクリルリシン吹き付け |  | 700 | [N/㎡]
|  | 内部仕上げ |  | 100
|  |  |  | 800 | [N/㎡]
| サッシ |  |  | 350 | [N/㎡]
| ・バスケットゴール板 |  |  | 2.5 | [kN/台]
| ・パラペット | フレキシブルボード |  | 100 | [N/㎡]
|  | 鉄骨下地 |  | 150
|  | カラー鉄板仕上げ |  | 50
|  |  |  | 300 | [N/㎡]