## 固定・積載・雪
[7 empty] | ＊谷小体育館 | ts-03111 | Ver01.1011
§３ | 構造耐力の測定
３－１ | 荷重
ａ． | 固定荷重：Ｇ
・ | 体育館屋根 | アルハンブルーフイング | 250
|  | パーライトモルタル | 450 |  | 900 | [N/㎡]
|  | 木毛板 | 100
|  | 鉄筋 9φ@300 | 20
|  | 母屋 | 50
|  | その他 | 30 |  |  |  | 1100 | [N/㎡]
|  | 梁 | 200
・ | ギャラリー | フローリング | 100
|  | 根太 | 50 |  | 350 | [N/㎡]
|  | 鉄骨 | 200
|  | その他 | 0 |  |  |  | 450 | [N/㎡]
|  | 桁梁 | 100
・ | 桁壁 | ラスモルタル | 500
|  | 胴縁 | 50 |  | 600 | [N/㎡]
|  | その他 | 50 |  |  |  | 800 | [N/㎡]
|  | 柱 | 200
・ | 妻壁 | ヘーベルt=100 | 650
|  | リシン吹き付け | 50 |  | 800 | [N/㎡]
|  | 内部仕上げ | 100 |  |  |  | 1000 | [N/㎡]
|  | 間柱 | 200
ｂ． | 積載荷重：Ｐ
|  | 床名 | 種別 | 床用 | 架構用 | 地震用
|  |  | ＤＬ | 350 | 450 | 450
|  | ギャラリー | ＬＬ | 1800 | 700 | 300
|  |  | ＴＬ | 2150 | 1150 | 750
ｃ． | 積雪荷重：Ｓ
| (1)最深積雪量 |  | 30 | [cm]
| 単位重量 |  | 20 | [N/㎡・cm]
| 単位面積荷重 |  | 600 | [N/㎡]
[10 empty] | d=α・ls+β・rs+γ= |  | 1.765
[11 empty] | α | β | γ | Ｒ
[10 empty] | 別表（二十） | 0.0019 | 0.15 | 0.17 | 40
[13 empty] | ls= | 50
[13 empty] | rs= | 10

## 風
[10 empty] | ＊谷小体育館 | ts-03112 | Ver01.1011
ｄ． | 風荷重：Ｗ
(1) | 風荷重(P) |  | Ｐ＝Ｃｆ・ｑ・Ａ
(2) | 速度圧(q)
| 建築場所： | 埼玉県越谷市
| 基準風速 |  | Vo＝ | 34 | m/s
| 地表面粗度区分 |  |  | Ⅲ |  |  | 粗度区分表 |  |  |  | ガスト影響係数(中間は直線補間)
|  |  | Zb= | 5 | m |  | 粗度区分 | Zb[m] | Zg[m] | α | Gf(H≦10m) | Gf(H≧40m)
|  |  | Zg= | 450 | m |  | Ⅰ | 5 | 250 | 0.1 | 2 | 1.8
|  |  | α= | 0.2 |  |  | Ⅱ | 5 | 350 | 0.15 | 2.2 | 2
[7 empty] | Ⅲ | 5 | 450 | 0.2 | 2.5 | 2.1
軒と棟の平均高さ |  |  | H= | 8.1 | m |  | Ⅳ | 10 | 550 | 0.27 | 3.1 | 2.3
| H'= Max(H,Zb)= |  |  | 8.1 | m
高さ方向の係数:kz
|  |  | = | 0.76121 |  |  | H≦Zb |  | 1
[7 empty] | H＞Zb | Z≦Zb
| ガスト影響係数 |  | Gf= | 2.5 |  |  |  | Z＞Zb
本建物の速度圧
1.4486
|  |  |  | 1004.7452 | [N/㎡]→ |  | 1010 | [N/㎡]
壁面の高さ係数:kz
| kzについて（壁面） | [5 empty] | 当該高さ Ｚ[m] |  |  | kz | 0.8kzの値 | 設計部位
| 1,H<=ZBなら,kz=1 | [5 empty] | 3.7 | ～ | 7.2 | 0.85342 | 0.68274 | 主フレーム
| 2,当該平均高さ<=ZBなら,kz=(ZB/H)^(2*α) | [5 empty] | 0.3 | ～ | 3.7 | 0.82451 | 0.65961 | 主フレーム
| 3,上記以外ならkz=(当該平均高さ/H)^(2*α) | [5 empty] | 7.2 | ～ | 9 | 1 | 0.8 | 妻壁面上部
[7 empty] | 3.7 | ～ | 7.2 | 0.85342 | 0.68274 | 妻壁面２階
(3) | 風力係数:Cf |  | Cpe: | 外圧係数 |  |  | 0.3 | ～ | 3.7 | 0.82451 | 0.65961 | 妻壁面１階
| Cf=Cpe-Cpi |  | Cpi: | 内圧係数 |  |  | 0 | ～ | 0 | 0.82451 | 0.65961
| 本建物の風力係数は下図による。 | [5 empty] | 0 | ～ | 0 | 0.82451 | 0.65961
[ ]内は内圧を考慮する場合加減する内圧係数
屋根面の風力係数(中間は直線補間)
[8 empty] | 外圧係数：Cpe |  |  | 内圧係数
|  | 屋根勾配 |  | 2 | / | 10 | θ | 風上面 |  | 風下面 | （閉鎖型）
|  |  | θ= | 11.3099 | [度] |  |  | 正 | 負 |  | Cpi
[7 empty] | １０度以下 | 0 | -1 | -0.5 | -0.20～0
[5 empty] | 当該建物→ |  | 11.31 | 0.0131 | -0.95415 | -0.5 | -0.20～0
[7 empty] | ３０度以下 | 0.2 | -0.3 | -0.5 | -0.20～0
[7 empty] | 30 | 0.2 | -0.3 | -0.5 | -0.20～0
[7 empty] | ４５度以下 | 0.4 | 0 | -0.5 | -0.20～0
[7 empty] | 45 | 0.4 | 0 | -0.5 | -0.20～0
[7 empty] | ９０度以下 | 0.8 | 0 | -0.5 | -0.20～0
Cpe[-0.2]

## 地震
[9 empty] | ＊谷小体育館 | ts-03113 | Ver01.1011
ｅ． | 地震荷重：Ｋ
(1) | 地震力
|  | Ci= | Z・Rt・Ai・Co
|  | Z = | 1
|  | T = | H×( | 0.02 | ＋ | 0.01 | )= | 0.243 | [sec]
|  |  |  | (H= |  | 7.2 | ～ | 9 | [m])
|  | Tc= | 0.6 | （第２種地盤）
T<Tcより、Rt=1.0
|  | Rt= | 1
| （一次設計） | Co= | 0.2 | Ci= | 0.2

## 荷重組合わせ
|  |  |  | ＊谷小体育館 | ts-03114 | Ver01.1011
f | 荷重組合せ
| 荷重ケース |  | 荷 重 組 合 せ | 備 考
| 長期 | 常時 | G+P
|  | 積雪時 | G+P+S
G+P+W(正→)
| 短期 | 暴風時 | G+P+W(負→) |  |  |  | 検討省略
|  |  | G+P+W(↑) | 妻面に直交する風
|  | 地震時 | G+P+K
記号説明
|  | G | ・・・ 固定荷重
|  | P | ・・・ 積載荷重
|  | S | ・・・ 積雪荷重
|  | W(正→) | ・・・ 風荷重（梁間正圧）
|  | W(負→) | ・・・ 風荷重（梁間負圧）
|  | W(↑) | ・・・ 風荷重（桁行）
|  | K | ・・・ 地震荷重（一次設計用、Co=0.2）